## Digikey
Name(s) | Part Number | Manufacturer Part Number | Manufacturer | Type | Value | Vendor | Vendor Part Number | Amount per Board | Price | Amount To Buy | Total Price
U1 | MSP430F233 | MSP430F235TPMR | TI | MSP430 |  | Digikey | 296-22879-1-ND | 1 | 4.9374 | 200 | 987.48
U2, U7, U8, U11 | MIC94040 | MIC94040YFL | Micrel | Switch |  | Digikey | 576-3225-1-ND | 4 | 0.78478 | 800 | 627.824
U4,U5 | PS2801C-1 | PS2801C-1-F3-A | CEL | Optocoupler |  | Digikey | PS2801C-1-F3-ACT-ND | 2 | 0.429 | 400 | 171.6
U6 | DRV8842 | DRV8842PWP | TI | H-Bridge |  | Digikey | 296-28917-5-ND | 1 | 4.2728 | 200 | 854.56
U9 | 74LVCH2T45 | 74LVCH2T45DC,125 | NXP Semiconductors | Level-Shift |  | Digikey | 568-5497-1-ND | 1 | 0.33 | 200 | 66
U10 | SN74CB3Q3306 | SN74CB3Q3306APWR | TI | Switch |  | Digikey | 296-15102-1-ND | 1 | 0.63 | 200 | 126
U3 | ACPL-227 | ACPL-227-50BE | Avago Tech | Optocoupler |  | Mouser | 630-ACPL-227-50BE | 1 | 0.556 | 200 | 111.2
R1 | R47k | CRCW060347K0JNEA | Vishay | Res | 47k | Digikey | 541-47KGCT-ND | 1 | 0.02295 | 200 | 4.59
R2,R8 | R1M | CRCW06031M00JNEA | Vishay | Res | 1M | Digikey | 541-1.0MGCT-ND | 2 | 0.02295 | 400 | 9.18
R3 | R887 | RC0603FR-07887RL | Yageo | Res | 887 | Digikey | 311-887HRCT-ND | 1 | 0.0063 | 200 | 1.26
R4 | R2.2k | RC0603FR-072K2L | Yageo | Res | 2200 | Digikey | 311-2.20KHRCT-ND | 1 | 0.0063 | 200 | 1.26
R5 | R20.5k | RC0603FR-0720K5L | Yageo | Res | 20500 | Digikey | 311-20.5KHRCT-ND | 1 | 0.0063 | 200 | 1.26
R6 | R15.4k | RC0603FR-0715K4L | Yageo | Res | 15400 | Digikey | 311-15.4KHRCT-ND | 1 | 0.00382 | 400 | 1.528
R7,R15, R17, R19 | R10k | RC0603FR-0710KL | Yageo | Res | 10k 1% | Digikey | 311-10.0KHRCT-ND | 4 | 0.00382 | 800 | 3.056
R9,R10 | R1.5k | RC0603FR-071K5L | Yageo | Res | 1500 | Digikey | 311-1.50KHRCT-ND | 2 | 0.0054 | 400 | 2.16
R11, R12(VWF) | R1k | CRCW06031K00FKEA | Vishay Dale | Res | 1000 | Digikey | 541-1.00KHCT-ND | 2 | 0.0251 | 400 | 10.04
R13 | R200k | RC0603FR-07200KL | Yageo | Res | 200k | Digikey | 311-200KHRCT-ND | 1 | 0.0063 | 200 | 1.26
R14 | R402k | RC0603FR-07402KL | Yageo | Res | 402k | Digikey | 311-402KHRCT-ND | 1 | 0.0063 | 200 | 0.14
R16 | R3.3k | RC0603FR-073K3L | Yageo | Res | 3300 1% | Digikey | 311-3.30KHRCT-ND | 1 | 0.0063 | 200 | 1.26
R18, R20 | R5.36k | CRCW06035K36FKEA | Vishay Dale | Res | 5360 1% | Digikey | 541-5.36KHCT-ND | 2 | 0.0251 | 400 | 10.04
C1 | C10u | C1608X5R0J106M | TDK | Cap | 10uF | Digikey | 445-4112-1-ND | 1 | 0.099 | 200 | 19.8
C2,C5 | C100n | C1608X7R1E104K | TDK | Cap | 0.1uF | Digikey | 445-1316-1-ND | 3 | 0.0077 | 600 | 4.62
C3 | C2.2n | C1608X7R2A222K080AA | TDK | Cap | 2.2nF | Digikey | 445-1300-1-ND | 1 | 0.0143 | 200 | 2.86
C4 | C10n | C1608X7R1E103K | TDK | Cap | 10nF | Digikey | 445-5100-1-ND | 1 | 0.011 | 200 | 2.2
C6 | C470n | C1608X7R1C474K | TDK | Cap | 0.47uF | Digikey | 445-5192-1-ND | 1 | 0.0358 | 200 | 7.16
C7 | C100u | C1210C107M4PAC7800 | Kemet | Cap | 100uF | Digikey | 399-11270-6-ND | 1 | 1.485 | 200 | 297
D1 | LED Green | LNJ612W8WRA | Panasonic | LED | Green | Digikey | P11481CT-ND | 1 | 0.6539 | 200 | 130.78
D2 | LED White | SML312WBCW1 | Rohm Semiconductor | LED | White | Digikey | 511-1650-1-ND | 1 | 0.434 | 200 | 86.8
HDR1, HDR2 | SFML11001SD | SFML-110-01-S-D | Samtec | Header | 20 Pins | Digikey | SAM8710-ND | 2 | 3.645 | 400 | 1458
HDR3 | DF19 | DF19G-14P-1H | Hirose Electric Co Ltd | Header | 14-Pins | Digikey | H11681CT-ND | 1 | 3.52 | 200 | 704
HDR4, HDR5 |  | 1725656 | Phoenix Contact | Header | 2 | Digikey | 277-1273 | 2 |  | 200
HDR6 | HDR - 6PIN | 282834-6 | TE-Connectivity | Header | 6-Pin | Digikey | A98337-ND | 1 | 2.2488 | 200 | 449.76
JMP1,JMP2 | Jumper 2-Pin | 4-103777-0-05 | TE Connectivity | Breakaway 2x5 | 2-Pin | Digikey | A26525-05-ND | 2 | 0.6591 | 400 | 263.64
Jumper Shunt | Jumper Shunt | 382811-8 | TE Connectivity | Jumper Shunt | 2-Pin shunt | Digikey | A26228-ND | 1 | 0.0968 | 200 | 19.36
TP1-4 | Test Point | 5015 | Keystone Electronics | Test Pt | MicroMini | Digikey | 5015KCT-ND | 4 | 0.23178 | 800 | 185.424
Q1,Q2 | FDN335N | FDN335N | Fairchild | MOSFET |  | Digikey | FDN335NCT-ND | 2 | 0.18836 | 400 | 75.344
[8 empty] | 56 |  | 11200
[9 empty] | 25.4175 | TOTAL | 6698.446